## Feuille 1
FSQ100 | U |  | Anneau de polyéthylène pour support de revêtement flottant.
Support de plancher flottant, en plastique, de 15 mm de hauteur, sur dalle, pour la mise en place postérieure du revêtement (non compris dans ce prix).
Code interne |  | Désignation |  | Quantité | Unité | Prix unitaire | Prix total
mt18jrs720a |  | Support de plancher flottant, en plastique, de 15 mm de hauteur et 180 mm de diamètre. |  | 1 | U | 3358.23 | 3358.23
mo011 |  | Compagnon professionnel III/CP2 monteur. |  | 0.139 | h | 829.93 | 115.36
mo080 |  | Ouvrier professionnel II/OP monteur. |  | 0.139 | h | 591.21 | 82.18
|  | Majoration des montants |  | 2 | % | 3555.77 | 71.12
|  | Coûts indirects |  | 3 | % | 3626.89 | 108.81
[6 empty] | Montant total HT: | 3735.7