## Feuille 1
FSR010 | m² |  | Réparation d'un revêtement de sol en béton, avec du mortier.
Réparation d'un revêtement de sol en béton, avec du mortier réparateur, modifié avec des polymères, renforcé avec fibres, à résistance mécanique très élevée et retrait compensé, avec une résistance à la compression à 28 jours supérieure ou égale à 50 N/mm² et un module d'élasticité supérieur ou égal à 20000 N/mm², classe R4, type PCC, selon NF EN 1504-3, Euroclasse A1 de réaction au feu, selon NF EN 13501-1, de 20 mm d'épaisseur moyenne, application préalable d'adhésif à deux composants, comme pont d'adhérence. Le prix ne comprend pas la préparation du support.
Code interne |  | Désignation |  | Quantité | Unité | Prix unitaire | Prix total
mt09rep032d |  | Adhésif à deux composants, à base de résine époxy et un durcisseur, pour l'union correcte du béton frais et du béton durci, selon NF EN 1504-4. |  | 1 | kg | 14331.7 | 14331.7
mt28mrp010h |  | Mortier réparateur, modifié avec des polymères, renforcé avec fibres, à résistance mécanique très élevée et retrait compensé, avec une résistance à la compression à 28 jours supérieure ou égale à 50 N/mm² et un module d'élasticité supérieur ou égal à 20000 N/mm², classe R4, type PCC, selon NF EN 1504-3, Euroclasse A1 de réaction au feu, selon NF EN 13501-1, composé de ciments spéciaux, granulats sélectionnés, additifs et fibres, appliqué dans les épaisseurs jusqu'à 50 mm suivant la verticale non coffré et 100 mm suivant l'horizontale. |  | 44 | kg | 765.84 | 33697
mo020 |  | Compagnon professionnel III/CP2 construction. |  | 0.884 | h | 1567.76 | 1385.9
mo077 |  | Ouvrier professionnel II/OP construction. |  | 0.884 | h | 1171.94 | 1035.99
mo113 |  | Ouvrier d'exécution I/OE1 construction. |  | 0.442 | h | 1129.12 | 499.07
|  | Frais de chantier des unités d'ouvrage |  | 2 | % | 50949.7 | 1018.99
Coût d'entretien décennal: 5.196,87F CFA les 10 premières années. | [5 empty] | Montant total HT: | 51968.7