## Feuille 1
FSR060 | m² |  | Jointoiement d'un revêtement de sol en pierre naturelle.
Jointoiement d'un revêtement de sol en pierre naturelle avec joints plats de 3 mm de largeur, via mortier de joints cémenteux amélioré, avec absorption d'eau réduite et résistance élevée à l'abrasion type CG 2 W A, couleur blanche, pour joints de 2 à 15 mm, avec suppression préalable du matériau de joints existants avec des moyens manuels.
Code interne |  | Désignation |  | Quantité | Unité | Prix unitaire | Prix total
mt09mcp020fE |  | Mortier de joints cémenteux amélioré, avec absorption d'eau réduite et résistance élevée à l'abrasion, type CG2 W A, selon NF EN 13888, couleur blanche, pour joints de 2 à 15 mm, à base de ciment à haute résistance, quartz, additifs spéciaux, pigments et résines synthétiques, pour jointoiement de tout type de pièces céramiques. |  | 0.04 | kg | 562.47 | 22.5
mq08lch030 |  | Équipement de jet d'air à pression. |  | 0.059 | h | 1490.8 | 87.96
mo077 |  | Ouvrier professionnel II/OP construction. |  | 0.358 | h | 1171.94 | 419.55
mo113 |  | Ouvrier d'exécution I/OE1 construction. |  | 0.358 | h | 1129.12 | 404.22
|  | Frais de chantier des unités d'ouvrage |  | 2 | % | 934.23 | 18.68
Coût d'entretien décennal: 428,81F CFA les 10 premières années. | [5 empty] | Montant total HT: | 952.91