## Feuille 1
FSR090 |  | m² | Jointoiement d'un revêtement en granito.
Jointoiement d'un revêtement de sol en granito avec des joints rasant, via mortier de joints cémenteux avec résistance élevée à l'abrasion et absorption d'eau réduite, CG2, pour joint ouvert (entre 3 et 15 mm), avec la même tonalité des pièces, avec suppression préalable du matériau de joints existants avec des moyens manuels.
Code interne | Désignation |  |  | Quantité | Unité | Prix unitaire | Prix total
mt09mcr070a | Mortier de joints cémenteux avec résistance élevée à l'abrasion et absorption d'eau réduite, CG2, pour joint ouvert entre 3 et 15 mm, selon NF EN 13888. |  |  | 0.3 | kg | 636.4 | 190.92
mq08lch030 | Équipement de jet d'air à pression. |  |  | 0.059 | h | 1172.15 | 69.16
mo077 | Ouvrier professionnel II/OP construction. |  |  | 0.347 | h | 607.86 | 210.93
mo113 | Ouvrier d'exécution I/OE1 construction. |  |  | 0.347 | h | 584.7 | 202.89
| Coûts directs complémentaires |  |  | 2 | % | 673.9 | 13.48
Coût d'entretien décennal: 309,32F CFA les 10 premières années. | [5 empty] | Montant total HT: | 687.38