## Feuille 1
FSS020 | m² | Paillasson métallique.
Paillasson constitué de profilés en aluminium, de 54 mm de largeur, unis entre eux par câble d'acier inoxydable, distance entre profilés 5 mm, finition superficielle avec boucles entrelacées de vinyle de couleur à choisir, épaisseur totale 22 mm, usage intérieur et extérieur, enroulable.
Code interne |  | Désignation | Quantité | Unité | Prix unitaire | Prix total
mt18fel100mcb |  | Paillasson constitué de profilés en aluminium, de 54 mm de largeur, unis entre eux par câble d'acier inoxydable, distance entre profilés 5 mm, finition superficielle avec boucles entrelacées de vinyle de couleur à choisir, épaisseur totale 22 mm, usage intérieur et extérieur, enroulable, à installer dans un décaissement de sol formé d'une fosse de 17 à 25 mm de profondeur. | 1 | m² | 293851 | 293851
mo027 |  | Compagnon professionnel III/CP2 poseur de moquettes et de revêtements textiles. | 0.114 | h | 1474.62 | 168.11
mo065 |  | Ouvrier professionnel II/OP poseur de moquettes et de revêtements textiles. | 0.114 | h | 1102.53 | 125.69
|  | Frais de chantier des unités d'ouvrage | 2 | % | 294145 | 5882.9
[5 empty] | Montant total HT: | 300028