## Feuille 1
FSS080 | m |  | Cadre périphérique pour tapis d'entrée au bâtiment.
Cadre périphérique pour tapis d'entrée au bâtiment, constituée de cornières en acier inoxydable AISI 304, avec ailes de 20x25x3 mm de longueur et 3 mm d'épaisseur. POSE: dans le décaissement du revêtement de sol. Le prix ne comprend pas la réalisation du rainurage.
Code interne |  | Désignation |  | Quantité | Unité | Prix unitaire | Prix total
mt18fel040b |  | Cadre périphérique pour tapis d'entrée au bâtiment, constituée de cornières en acier inoxydable AISI 304, avec ailes de 20x25x3 mm de longueur et 3 mm d'épaisseur et éléments de fixation au support. |  | 1 | m | 31718.5 | 31718.5
mt20wwa030 |  | Cartouche de 310 cm³ de mastic de polyuréthane imperméable. |  | 0.032 | U | 6281.92 | 201.02
mo027 |  | Compagnon professionnel III/CP2 poseur de moquettes et de revêtements textiles. |  | 0.072 | h | 1474.62 | 106.17
|  | Frais de chantier des unités d'ouvrage |  | 2 | % | 32025.7 | 640.51
[6 empty] | Montant total HT: | 32666.2