## Feuille 1
FXC010 | U | Ancrage chimique sur élément en maçonnerie.
Ancrage chimique composé de résine et tige filetée en acier inoxydable A4-70, avec écrou et rondelle, de 8 mm de diamètre, pour fixation d'élément non structural sur maçonnerie.
Code interne |  | Désignation | Quantité | Unité | Prix unitaire | Prix total
mt26aaq010c |  | Ancrage chimique composé de résine et tige filetée en acier inoxydable A4-70, selon NF EN ISO 3506-1; avec écrou et rondelle, de 8 mm de diamètre. | 1 | U | 3200.56 | 3200.56
mo113 |  | Ouvrier d'exécution I/OE1 construction. | 0.054 | h | 609.78 | 32.93
|  | Coûts directs complémentaires | 2 | % | 3233.49 | 64.67
Coût d'entretien décennal: 230,87F CFA les 10 premières années. |  |  |  |  | Montant total HT: | 3298.16