## Feuille 1
FXM030 |  | m | Ouverture de saignées.
Ouverture et fermeture de saignées avec du mortier de ciment, confectionné sur chantier, dosage 1:6 dans maçonnerie de brique creuse, avec rainureuse électrique et la charge manuelle des décombres dans le camion ou la benne.
Code interne | Désignation |  |  | Quantité | Unité | Prix unitaire | Prix total
mt08aaa010a | Eau. |  |  | 0.006 | m³ | 1056.75 | 6.34
mt01arg005a | Sable de carrière, pour mortier préparé sur chantier. |  |  | 0.008 | t | 10236.86 | 81.89
mt08cem000a | Ciment gris en sacs. |  |  | 1.25 | kg | 76.79 | 95.99
mq06hor010 | Bétonnière. |  |  | 0.006 | h | 731.73 | 4.39
mo113 | Ouvrier d'exécution I/OE1 VRD espaces privés. |  |  | 0.432 | h | 568.69 | 245.67
| Majoration des montants |  |  | 2 | % | 434.28 | 8.69
| Coûts indirects |  |  | 3 | % | 442.97 | 13.29
[6 empty] | Montant total HT: | 456.26