## Feuille 1
FYC020 |  | U | Revêtement d'escalier avec des dalles céramiques Techlam "LEVANTINA".
Revêtement d'escalier en U, à deux volées droites avec palier intermédiaire avec 17 marches de 100 cm de largeur, à l'aide d'un doublage avec des pièces de grès porcelainé de grand format renforcé avec de la fibre de verre, Lámina Porcelánica Reforzada Techlam® "LEVANTINA", de 3000x1000 mm et 3 mm d'épaisseur, série Basic, modèle Antracita, finition antidérapant, placées avec mortier-colle amélioré, C2 sans aucune caractéristique supplémentaire, couleur gris, et jointoiement avec mortier de joints cémenteux avec résistance élevée à l'abrasion et absorption d'eau réduite, CG2, pour joint minimum (entre 1,5 et 3 mm), avec la même tonalité des pièces.
Code interne | Désignation |  |  | Quantité | Unité | Prix unitaire | Prix total
mt09mcr021m | Mortier-colle amélioré, C2 selon NF EN 12004, couleur gris. |  |  | 57.48 | kg | 263.56 | 15149.43
mt12pcl020agaa | Dalle de grès porcelainé de grand format renforcé avec de la fibre de verre, Lámina Porcelánica Reforzada Techlam® "LEVANTINA", de 3000x1000 mm et 3 mm d'épaisseur, série Basic, modèle Antracita, finition antidérapant. |  |  | 10.059 | m² | 29234.27 | 294067.52
mt18acc050b | Croisillons en PVC pour séparation entre 3 et 15 mm. |  |  | 32 | U | 20.37 | 651.84
mt09mcr070a | Mortier de joints cémenteux avec résistance élevée à l'abrasion et absorption d'eau réduite, CG2, pour joint ouvert entre 3 et 15 mm, selon NF EN 13888. |  |  | 2.874 | kg | 636.4 | 1829.01
mt18rpe050a | Profil en aluminium naturel, de 9 mm de hauteur, avec encoches antidérapantes de 20 mm de largeur, pour arrêt de marches avec revêtement céramique ou en pierre naturelle. |  |  | 17.85 | m | 4073.9 | 72719.12
mo023 | Compagnon professionnel III/CP2 carreleur en revêtements de sols. |  |  | 12.764 | h | 825.53 | 10537.06
mo061 | Ouvrier professionnel II/OP carreleur en revêtements de sols. |  |  | 12.696 | h | 607.86 | 7717.39
mo113 | Ouvrier d'exécution I/OE1 construction. |  |  | 12.696 | h | 584.7 | 7423.35
| Coûts directs complémentaires |  |  | 2 | % | 410094.72 | 8201.89
Coût d'entretien décennal: 71.110,42F CFA les 10 premières années. | [5 empty] | Montant total HT: | 418296.61