## Feuille 1
GAE240 | m |  | Mise en place des injecteurs externes, dans un fissure d'élément en béton.
Mise en place des injecteurs externes, tous les 30 cm, dans un fissure d'élément en béton, avec adhésif thixotropique à deux composants à base de résine époxy. Le prix ne comprend pas l'injection de la résine.
Code interne |  | Désignation |  | Quantité | Unité | Prix unitaire | Prix total
mt09reh121 |  | Couvercle injecteur externe. |  | 3 | U | 297.29 | 891.87
mt09reh122 |  | Injecteur externe. |  | 3 | U | 967.93 | 2903.79
mt09reh120a |  | Adhésif thixotropique à deux composants à base de résine époxy, pour l'union correcte du béton frais et du béton durci ou pour améliorer l'adhérence du béton durci et de l'acier, selon NF EN 1504-7. |  | 0.175 | kg | 8034.24 | 1405.99
mo020 |  | Compagnon professionnel III/CP2 construction. |  | 0.417 | h | 1278.01 | 532.93
mo112 |  | Ouvrier d'exécution I/OE2 construction. |  | 0.501 | h | 935.36 | 468.62
|  | Frais de chantier des unités d'ouvrage |  | 2 | % | 6203.2 | 124.06
Coût d'entretien décennal: 442,91F CFA les 10 premières années. | [5 empty] | Montant total HT: | 6327.26