## Feuille 1
GAE080 | m² |  | Réparation structurale du béton, avec du mortier à base de résine époxy.
Application manuelle de mortier de réparation à deux composants à base de résine époxy, thixotropique et à résistances mécaniques élevées, avec une résistance à la compression à 28 jours supérieure ou égale à 45 N/mm² et un module d'élasticité supérieur ou égal à 20000 N/mm², classe R4 selon NF EN 1504-3, Euroclasse F de réaction au feu, selon NF EN 13501-1, en couche de 20 mm d'épaisseur moyenne, avec finition superficielle talochée avec taloche éponge ou taloche en bois, pour la réparation et le renfort structural d'élément en béton.
Code interne |  | Désignation |  | Quantité | Unité | Prix unitaire | Prix total
mt09reh170a |  | Mortier de réparation à deux composants à base de résine époxy, thixotropique et à résistances mécaniques élevées, avec une résistance à la compression à 28 jours supérieure ou égale à 45 N/mm² et un module d'élasticité supérieur ou égal à 20000 N/mm², classe R4 selon NF EN 1504-3, Euroclasse F de réaction au feu, selon NF EN 13501-1, pour réparation structurale du béton. |  | 38 | kg | 3761.52 | 142938
mo020 |  | Compagnon professionnel III/CP2 construction. |  | 0.564 | h | 1567.76 | 884.22
mo113 |  | Ouvrier d'exécution I/OE1 construction. |  | 0.564 | h | 1129.12 | 636.82
|  | Frais de chantier des unités d'ouvrage |  | 2 | % | 144459 | 2889.18
Coût d'entretien décennal: 2.946,96F CFA les 10 premières années. | [5 empty] | Montant total HT: | 147348