## Feuille 1
GAE200 | m |  | Réparation intégrale d'un joint, avec du mortier à base de résine époxy.
Réparation intégrale d'un joint de dilatation d'une structure en béton, en appliquant 6 kg/m de mortier de réparation à deux composants à base de résine époxy, thixotropique et à résistances mécaniques élevées, avec une résistance à la compression à 28 jours supérieure ou égale à 45 N/mm² et un module d'élasticité supérieur ou égal à 20000 N/mm², classe R4 selon NF EN 1504-3, Euroclasse F de réaction au feu, selon NF EN 13501-1, sur une bande approximative de 5 cm de chaque côté du joint, piquage préalable de la surface support et application postérieure de 0,18 kg/m d' impression active à deux composants à base de résine époxy, de couleur rouge, comme pont d'adhérence.
Code interne |  | Désignation |  | Quantité | Unité | Prix unitaire | Prix total
mt09reh040a |  | Impression active à deux composants à base de résine époxy, de couleur rouge, imperméable à l'eau, à l'oxygène, aux chlorures et aux huiles, pour la protection et la passivation des armatures en acier, et comme pont d'adhérence entre mortier de réparation et béton existant |  | 0.18 | kg | 7136.34 | 1284.54
mt09reh170a |  | Mortier de réparation à deux composants à base de résine époxy, thixotropique et à résistances mécaniques élevées, avec une résistance à la compression à 28 jours supérieure ou égale à 45 N/mm² et un module d'élasticité supérieur ou égal à 20000 N/mm², classe R4 selon NF EN 1504-3, Euroclasse F de réaction au feu, selon NF EN 13501-1, pour réparation structurale du béton. |  | 6 | kg | 3761.52 | 22569.1
mq05mai040 |  | Marteau électrique. |  | 0.185 | h | 1464.64 | 270.96
mo020 |  | Compagnon professionnel III/CP2 construction. |  | 0.445 | h | 1567.76 | 697.65
mo112 |  | Ouvrier d'exécution I/OE2 construction. |  | 0.445 | h | 1147.59 | 510.68
|  | Frais de chantier des unités d'ouvrage |  | 2 | % | 25333 | 506.66
Coût d'entretien décennal: 1.291,98F CFA les 10 premières années. | [5 empty] | Montant total HT: | 25839.6