## Feuille 1
GAO220 | m² |  | Pont d'adhérence, pour connexion entre fondations, en reprise en sous-oeuvre de fondation, à base de résine époxy.
Application manuelle d'impression active à deux composants à base de résine époxy, de couleur rouge, avec 1 kg/m² de consommation moyenne, dans une fondation existante en béton, pour la connexion latérale entre la fondation existante et la nouvelle fondation en béton, en reprise en sous-oeuvre de fondation. Le prix ne comprend pas la nouvelle fondation.
Code interne |  | Désignation |  | Quantité | Unité | Prix unitaire | Prix total
mt09reh040b |  | Impression active à deux composants à base de résine époxy, de couleur rouge, imperméable à l'eau, à l'oxygène, aux chlorures et aux huiles, pour la protection et la passivation des armatures en acier, et comme pont d'adhérence entre béton ou mortier frais et béton ou mortier durci |  | 1 | kg | 7136.34 | 7136.34
mo112 |  | Ouvrier d'exécution I/OE2 construction. |  | 0.143 | h | 1147.59 | 164.11
|  | Frais de chantier des unités d'ouvrage |  | 2 | % | 7300.45 | 146.01
[6 empty] | Montant total HT: | 7446.46