## Feuille 1
GEB010 | m² |  | Paillasse d'escalier.
Paillasse d'escalier en béton armé de 15 cm d'épaisseur, avec marches en béton, réalisée avec béton confectionné sur le chantier BCN: CPJ-CEM II/A 32,5 - P - B 30 - 15/25 - E: 2a - BA - P 18-305, coulage avec des moyens manuels, et acier Fe E 500, avec une quantité approximative de 18 kg/m²; montage et démontage d'un système de coffrage, avec finition à revêtir sur ses faces inférieure et latérales, en étage de jusqu'à 3 m de hauteur libre, constitué de: surface coffrante en planches en bois de pin, amortissables en 10 utilisations, structure support horizontale de planches en bois de pin, amortissables en 10 utilisations et structure support verticale d'étais métalliques, amortissables en 150 utilisations. Comprend le fil de fer à lier, les séparateurs et liquide décoffrant, pour éviter l'adhérence du béton au coffrage. Le prix comprend le ferraillage de l'armature (coupe, façonnage et assemblage des éléments) sur l'aire de ferraillage en chantier et la pose en coffrage sur site.
Code interne |  | Désignation |  | Quantité | Unité | Prix unitaire | Prix total
mt50spa052b |  | Grosse planche en bois de pin, de 20x7,2 cm. |  | 0.75 | m | 5425.1 | 4068.83
mt08eve020 |  | Système de coffrage pour réalisation de marches sur des paillasses d'escaliers en béton armé, avec étais et panneaux en bois. |  | 0.2 | m² | 12612.1 | 2522.42
mt50spa081a |  | Étai métallique télescopique, allant jusqu'à 3 m de hauteur. |  | 0.016 | U | 16522.5 | 264.36
mt08cim030b |  | Bois de pin. |  | 0.003 | m³ | 257678 | 773.03
mt08var060 |  | Pointes d'acier de 20x100 mm. |  | 0.04 | kg | 6342.28 | 253.69
mt08dba010d |  | Agent démoulant, à base d'huiles spéciales, émulsionnable à l'eau, pour coffrages métalliques, phénoliques ou en bois. |  | 0.03 | l | 1307.74 | 39.23
mt07aco020e |  | Séparateur homologué pour paillasses d'escaliers. |  | 3 | U | 70.77 | 212.31
mt07aco055c |  | Barres en acier haute adhérence, Fe E 500, de divers diamètres. |  | 18.9 | kg | 729.61 | 13789.6
mt08var050 |  | Fil de fer galvanisé pour attacher, de 1,30 mm de diamètre. |  | 0.306 | kg | 1087.25 | 332.7
mt08aaa010a |  | Eau. |  | 0.043 | m³ | 1087.25 | 46.75
mt01arg000a |  | Sable criblé. |  | 0.092 | m³ | 15905.9 | 1463.34
mt01arg001ar |  | Gros granulats homogénéisés, de taille maximale 15/25 mm. |  | 0.174 | m³ | 16986 | 2955.57
mt08cem000a |  | Ciment gris en sacs. |  | 111.09 | kg | 79.01 | 8777.22
mq06hor010 |  | Bétonnière électrique avec une capacité de gâchage de 160 l. |  | 0.168 | h | 1611.29 | 270.7
mo044 |  | Compagnon professionnel III/CP2 coffreur. |  | 1.261 | h | 1631.52 | 2057.35
mo091 |  | Ouvrier professionnel II/OP coffreur. |  | 1.261 | h | 1218.78 | 1536.88
mo043 |  | Compagnon professionnel III/CP2 ferrailleur. |  | 0.454 | h | 1631.52 | 740.71
mo090 |  | Ouvrier professionnel II/OP ferrailleur. |  | 0.481 | h | 1218.78 | 586.23
mo113 |  | Ouvrier d'exécution I/OE1 construction. |  | 0.358 | h | 1129.12 | 404.22
mo112 |  | Ouvrier d'exécution I/OE2 construction. |  | 0.375 | h | 1147.59 | 430.35
mo045 |  | Compagnon professionnel III/CP2 bétonneur. |  | 0.084 | h | 1631.52 | 137.05
mo092 |  | Ouvrier professionnel II/OP bétonneur. |  | 0.336 | h | 1218.78 | 409.51
|  | Frais de chantier des unités d'ouvrage |  | 2 | % | 42072.1 | 841.44
Coût d'entretien décennal: 1.287,41F CFA les 10 premières années. | [5 empty] | Montant total HT: | 42913.5