## Feuille 1
GFP010 |  | m³ | Plot de fondation en béton cyclopéen.
Plot de fondation en béton cyclopéen, réalisé avec béton non armé prêt à l'emploi BCN: CPJ-CEM II/A 32,5 - TP - B 16 - 20/40 - E: 1 - NA - P 18-305, coulage avec moyens manuels, (60% de volume) et galets entre 80 et 150 mm de diamètre (40% de volume).
Code interne | Désignation |  |  | Quantité | Unité | Prix unitaire | Prix total
mt08aaa010a | Eau. |  |  | 0.163 | m³ | 770.95 | 125.66
mt01arg000 | Sable criblé pour bétons préparés sur chantier. |  |  | 0.516 | t | 4591.7 | 2369.32
mt01arg001o | Gros granulats homogénéisés, de taille maximale 20/40 mm, pour bétons préparés sur chantier. |  |  | 0.584 | t | 6717 | 3922.73
mt08cem000 | Ciment en sacs, pour béton confectionné sur le chantier. |  |  | 202.62 | kg | 93.85 | 19015.89
mt01are040 | Galets de 80 à 150 mm de diamètre. |  |  | 0.4 | m³ | 10718.99 | 4287.6
mo041 | Compagnon professionnel III/CP2 du béton. |  |  | 0.452 | h | 724.24 | 327.36
mo087 | Ouvrier professionnel II/OP du béton. |  |  | 0.452 | h | 462.28 | 208.95
mo111 | Ouvrier d'exécution I/OE1 VRD espaces privés. |  |  | 2.988 | h | 422.98 | 1263.86
mo110 | Ouvrier d'exécution I/OE2 VRD espaces privés. |  |  | 1.777 | h | 431.74 | 767.2
| Moyens auxiliaires |  |  | 2 | % | 32288.57 | 645.77
| Coûts indirects |  |  | 3 | % | 32934.34 | 988.03
Coût d'entretien décennal: 1.017,67F CFA les 10 premières années. | [5 empty] | Montant total HT: | 33922.37