## Feuille 1
GMB020 | m² |  | Mur porteur en maçonnerie chaînée, de blocs de béton cellulaire.
Mur porteur de 17,5 cm d'épaisseur en maçonnerie chaînée, de blocs en béton cellulaire autoclavé, à revêtir, de 625x175x250 mm, posés avec du mortier à joints minces, composé de ciment blanc, chaux grasse, sable siliceux et additif retenant l'eau à base de cellulose. Le prix ne comprend ni les chaînages verticaux et horizontaux ni la réalisation des linteaux des ouvertures du parement.
Code interne |  | Désignation |  | Quantité | Unité | Prix unitaire | Prix total
mt02bhc100re |  | Bloc en béton cellulaire autoclavé, à revêtir, de 625x175x250 mm, résistance normalisée 4,5 MPa; avec le prix augmenté de 20% pour cause de pièces spéciales: chaînages et demi-blocs. Selon NF EN 771-4. |  | 6.72 | U | 5456.92 | 36670.5
mt09mif065a |  | Mortier à joints minces, composé de ciment blanc, chaux grasse, sable siliceux et additif retenant l'eau à base de cellulose, d'application sur maçonneries en blocs de béton cellulaire, fourni en sacs de 25 kg, selon NF EN 998-2. |  | 3.808 | kg | 400.76 | 1526.09
mo021 |  | Compagnon professionnel III/CP2 construction pour des travaux de maçonnerie. |  | 0.472 | h | 1567.76 | 739.98
mo114 |  | Ouvrier d'exécution I/OE1 construction pour des travaux de maçonnerie. |  | 0.236 | h | 1129.12 | 266.47
|  | Frais de chantier des unités d'ouvrage |  | 2 | % | 39203 | 784.06
Coût d'entretien décennal: 1.999,36F CFA les 10 premières années. | [5 empty] | Montant total HT: | 39987.1