## Feuille 1
GOB060 | m³ |  | Traverse en bois scié.
Traverse de bois scié de pin, de 160x80 mm de section, avec finition brossée. Mise en place: traverse appuyée sur un mur porteur de tout type.
Code interne |  | Désignation |  | Quantité | Unité | Prix unitaire | Prix total
mt07mee101jB |  | Bois scié de pin pour traverses, de jusqu'à 5 m de longueur, de 160x80 mm de section, avec finition brossée. |  | 1 | m³ | 444452 | 444452
mo048 |  | Compagnon professionnel III/CP2 charpentier bois. |  | 15.127 | h | 1646.63 | 24908.6
mo095 |  | Ouvrier professionnel II/OP charpentier bois. |  | 9.773 | h | 1230.06 | 12021.4
|  | Frais de chantier des unités d'ouvrage |  | 2 | % | 481382 | 9627.64
Coût d'entretien décennal: 83.471,66F CFA les 10 premières années. | [5 empty] | Montant total HT: | 491010