## Feuille 1
GPO010 |  | m² | Plancher sur poutrelles en bois, entrevous en terre cuite.
Plancher traditionnel avec un entraxe de 60 cm, de poutrelles de bois scié de pin sylvestre (Pinus sylvestris), de 10x20 à 15x25 cm de section et jusqu'à 6 m de longueur, classe résistante C-18, protection du bois de classe de pénétration NP2, travaillée en atelier, entrevous avec entrevous en terre cuite courbe, 60x30x12 cm; acier Fe E 500, quantité 1,1 kg/m², et treillis soudé 100x100 mm et Ø 4,0-4,0 mm, en acier Fe E 500, en couche de compression de 4 cm d'épaisseur de béton confectionné sur le chantier BCN: CPJ-CEM II/A 32,5 - TP - B 30 - 5/15 - E: 2a - BA - P 18-305, coulage avec moyens manuels.
Code interne | Désignation |  |  | Quantité | Unité | Prix unitaire | Prix total
mt50spa050k | Grosse planche en bois de pin, dimensions 20x7,2 cm. |  |  | 0.002 | m³ | 226075.58 | 452.15
mt50spa101 | Clous en acier. |  |  | 0.03 | kg | 852.42 | 25.57
mt50spa081a | Étai métallique télescopique, de jusqu'à 3 m de hauteur. |  |  | 0.04 | U | 9910.26 | 396.41
mt07bce020a | Entrevous en terre cuite courbe, 60x30x12 cm, comprend les pièces spéciales, selon NF EN 15037-3. |  |  | 4.8 | U | 1416.06 | 6797.09
mt07mee018ha | Bois scié de pin sylvestre (Pinus sylvestris) avec finition brossée, pour poutrelle de 10x20 à 15x25 cm de section et jusqu'à 6 m de longueur, pour applications structurales, classe résistante C-18 selon NF EN 338 et NF EN 1912 et protection face aux agents biotiques qui correspondent à la classe de pénétration NP2 (3 mm dans les faces latérales de l'aubier) selon NF EN 351-1, travaillée en atelier. |  |  | 0.063 | m³ | 309080.02 | 19472.04
mt07aco020o | Séparateur homologué pour treillis soudé. |  |  | 2 | U | 57.63 | 115.26
mt07aco055c | Barres en acier haute adhérence, Fe E 500, élaboré en atelier et mis en place in situ, de divers diamètres. |  |  | 1.1 | kg | 675.17 | 742.69
mt07ame100bca | Treillis soudé 100x100 mm, fils porteurs de 4,0 mm de diamètre et fils de répartition de 4,0 mm de diamètre, en acier Fe E 500. |  |  | 1.1 | m² | 1377.89 | 1515.68
mt08aaa010a | Eau. |  |  | 0.036 | m³ | 770.95 | 27.75
mt01arg000 | Sable criblé pour bétons préparés sur chantier. |  |  | 0.102 | t | 4591.7 | 468.35
mt01arg001d | Gros granulats homogénéisés, de taille maximale 12,5 mm, pour bétons préparés sur chantier. |  |  | 0.131 | t | 9220.13 | 1207.84
mt08cem000 | Ciment en sacs, pour béton confectionné sur le chantier. |  |  | 49.558 | kg | 93.85 | 4651.02
mo047 | Compagnon professionnel III/CP2 charpentier bois. |  |  | 0.686 | h | 724.24 | 496.83
mo093 | Ouvrier professionnel II/OP charpentier bois. |  |  | 0.686 | h | 462.28 | 317.12
mo041 | Compagnon professionnel III/CP2 du béton. |  |  | 1.716 | h | 724.24 | 1242.8
mo087 | Ouvrier professionnel II/OP du béton. |  |  | 1.716 | h | 462.28 | 793.27
mo111 | Ouvrier d'exécution I/OE1 VRD espaces privés. |  |  | 0.256 | h | 422.98 | 108.28
mo110 | Ouvrier d'exécution I/OE2 VRD espaces privés. |  |  | 0.268 | h | 431.74 | 115.71
| Moyens auxiliaires |  |  | 2 | % | 38945.86 | 778.92
| Coûts indirects |  |  | 3 | % | 39724.78 | 1191.74
Coût d'entretien décennal: 6.137,48F CFA les 10 premières années. | [5 empty] | Montant total HT: | 40916.52