## Feuille 1
GPO050 | m² |  | Platelage de base en panneaux structuraux de bois, pour plancher.
Platelage de base de panneau structural en bois, de 18 mm d'épaisseur, placé avec des fixations mécaniques.
Code interne |  | Désignation |  | Quantité | Unité | Prix unitaire | Prix total
mt08eff040a |  | Panneau structural en bois pour un usage en milieu humide, de 2500x1250 mm et 18 mm d'épaisseur, selon NF EN 312. |  | 1.05 | m² | 4431.11 | 4652.67
mt50spa101 |  | Clous en acier. |  | 0.15 | kg | 1053.35 | 158
mo048 |  | Compagnon professionnel III/CP2 charpentier bois. |  | 0.237 | h | 906.2 | 214.77
mo095 |  | Ouvrier professionnel II/OP charpentier bois. |  | 0.119 | h | 667.88 | 79.48
|  | Coûts directs complémentaires |  | 2 | % | 5104.92 | 102.1
Coût d'entretien décennal: 1.718,32F CFA les 10 premières années. | [5 empty] | Montant total HT: | 5207.02