## Feuille 1
GPO050 | m² |  | Platelage de base en panneaux de bois.
Panneau de base de panneau structural en bois, de 19 mm d'épaisseur, placé avec des fixations mécaniques.
Code interne |  | Désignation |  | Quantité | Unité | Prix unitaire | Prix total
mt08eff040f |  | Panneau structural en bois pour un usage en milieu humide, de 2040x900 mm et 19 mm d'épaisseur, à rainure et languette sur ses quatre côtés, selon NF EN 312. |  | 1.05 | m² | 4636.47 | 4868.29
mt50spa101 |  | Clous en acier. |  | 0.15 | kg | 852.42 | 127.86
mo047 |  | Compagnon professionnel III/CP2 charpentier bois. |  | 0.265 | h | 724.24 | 191.92
mo093 |  | Ouvrier professionnel II/OP charpentier bois. |  | 0.132 | h | 462.28 | 61.02
|  | Moyens auxiliaires |  | 2 | % | 5249.09 | 104.98
|  | Coûts indirects |  | 3 | % | 5354.07 | 160.62
Coût d'entretien décennal: 1.819,85F CFA les 10 premières années. | [5 empty] | Montant total HT: | 5514.69