## Feuille 1
GPO050 | m² |  | Platelage de base de revêtement, de panneau structural en bois.
Platelage de base de revêtement, de panneau OSB de lamelles minces, longues et orientées, pour utilisation en milieu humide, classe OSB/3 collés entre eux avec un adhésif avec urée-formaldéhyde, à bords soignés, de 12 mm d'épaisseur, densité 630 kg/m³, fixé avec clous, en acier galvanisé à haute adhérence.
Code interne |  | Désignation |  | Quantité | Unité | Prix unitaire | Prix total
mt07tdo030e |  | Panneau OSB de lamelles minces, longues et orientées, pour utilisation en milieu humide, classe OSB/3 collés entre eux avec un adhésif avec urée-formaldéhyde, à bords soignés, de 12 mm d'épaisseur, densité 630 kg/m³, Euroclasse D-s2, d0 de réaction au feu, classe E1 en émission de formaldéhyde, selon NF EN 300. |  | 1.05 | m² | 4388.3 | 4607.72
mt07emr111d |  | Clou, de 4 mm de diamètre et 75 mm de longueur, en acier galvanisé à haute adhérence. |  | 9 | U | 57.72 | 519.48
mo048 |  | Compagnon professionnel III/CP2 charpentier bois. |  | 0.244 | h | 1006.41 | 245.56
mo095 |  | Ouvrier professionnel II/OP charpentier bois. |  | 0.244 | h | 750.17 | 183.04
|  | Frais de chantier des unités d'ouvrage |  | 2 | % | 5555.8 | 111.12
Coût d'entretien décennal: 1.870,08F CFA les 10 premières années. | [5 empty] | Montant total HT: | 5666.92