## Feuille 1
GPO050 | m² |  | Platelage de base de revêtement, de panneau structural en bois.
Platelage de base de revêtement, de panneau structural en bois pour un usage en milieu humide, de 2500x1250 mm et 15 mm d'épaisseur, fixé avec vis à tête chanfreinée, d'acier au carbone.
Code interne |  | Désignation |  | Quantité | Unité | Prix unitaire | Prix total
mt08eff040aa |  | Panneau structural en bois pour un usage en milieu humide, de 2500x1250 mm et 15 mm d'épaisseur, selon NF EN 312. |  | 1.05 | m² | 4366.64 | 4584.97
mt07emr118ea |  | Vis à tête chanfreinée, de 4,5 mm de diamètre et 50 mm de longueur, d'acier galvanisé, pour les classes de service 1, 2 et 3 selon NF EN 1995-1-1. |  | 9 | U | 176.64 | 1589.76
mo048 |  | Compagnon professionnel III/CP2 charpentier bois. |  | 0.214 | h | 1006.41 | 215.37
mo095 |  | Ouvrier professionnel II/OP charpentier bois. |  | 0.214 | h | 750.17 | 160.54
|  | Frais de chantier des unités d'ouvrage |  | 2 | % | 6550.64 | 131.01
Coût d'entretien décennal: 2.204,94F CFA les 10 premières années. | [5 empty] | Montant total HT: | 6681.65