## Feuille 1
GPO050 | m² |  | Platelage de base de revêtement, de panneau structural en bois.
Platelage de base de revêtement, de panneau structural en bois pour un usage en milieu humide, de 2500x1250 mm et 18 mm d'épaisseur, fixé avec vis à tête chanfreinée, d'acier au carbone.
Code interne |  | Désignation |  | Quantité | Unité | Prix unitaire | Prix total
mt08eff040ac |  | Panneau structural en bois pour un usage en milieu humide, de 2500x1250 mm et 18 mm d'épaisseur, selon NF EN 312. |  | 1.05 | m² | 4964.64 | 5212.87
mt07emr118ea |  | Vis à tête chanfreinée, de 4,5 mm de diamètre et 50 mm de longueur, d'acier galvanisé, pour les classes de service 1, 2 et 3 selon NF EN 1995-1-1. |  | 9 | U | 176.64 | 1589.76
mo048 |  | Compagnon professionnel III/CP2 charpentier bois. |  | 0.214 | h | 1006.41 | 215.37
mo095 |  | Ouvrier professionnel II/OP charpentier bois. |  | 0.214 | h | 750.17 | 160.54
|  | Frais de chantier des unités d'ouvrage |  | 2 | % | 7178.54 | 143.57
Coût d'entretien décennal: 2.416,30F CFA les 10 premières années. | [5 empty] | Montant total HT: | 7322.11