## Feuille 1
GPO060 | m² |  | Platelage apparent pour plancher, de planches en bois.
Platelage apparent pour plancher, de planches en bois de chêne (Quercus robur) avec à rainure et languette, avec résistance au glissement entre 35 et 45 selon ENV 12633, de 1000x140 mm et 22 mm d'épaisseur, fixées avec clous en fer sur des poutrelles en bois. Mise en place à coupe de pierre.
Code interne |  | Désignation |  | Quantité | Unité | Prix unitaire | Prix total
mt07mee200b |  | Planche en bois de chêne (Quercus robur) avec à rainure et languette, avec résistance au glissement entre 35 et 45 selon ENV 12633, de 1000x140 mm et 22 mm d'épaisseur, pour parquet massif en bois formant le plancher. |  | 1 | m² | 45899.8 | 45899.8
mt50spa102 |  | Clous en fer. |  | 0.2 | kg | 866.57 | 173.31
mo048 |  | Compagnon professionnel III/CP2 charpentier bois. |  | 0.611 | h | 1006.41 | 614.92
mo095 |  | Ouvrier professionnel II/OP charpentier bois. |  | 0.306 | h | 750.17 | 229.55
|  | Frais de chantier des unités d'ouvrage |  | 2 | % | 46917.6 | 938.35
Coût d'entretien décennal: 15.792,47F CFA les 10 premières années. | [5 empty] | Montant total HT: | 47856