## Feuille 1
GPO070 | m² |  | Panneau visible de planches en bois, pour plancher.
Panneau visible en planches à rainures et languettes en bois de châtaigner, de 800x150 mm et 25 mm d'épaisseur, directement clouées sur les poutrelles du plancher.
Code interne |  | Désignation |  | Quantité | Unité | Prix unitaire | Prix total
mt07mee200e |  | Planche à rainure et languette de châtaigner (Castanea sativa), de 800x150 mm et 25 mm d'épaisseur, pour parquet massif en bois formant le plancher. |  | 1.1 | m² | 16460.66 | 18106.73
mt50spa102 |  | Clous en fer. |  | 0.2 | kg | 1011.4 | 202.28
mo048 |  | Compagnon professionnel III/CP2 charpentier bois. |  | 0.287 | h | 842.97 | 241.93
mo095 |  | Ouvrier professionnel II/OP charpentier bois. |  | 0.287 | h | 620.9 | 178.2
|  | Majoration des montants |  | 2 | % | 18729.14 | 374.58
|  | Coûts indirects |  | 3 | % | 19103.72 | 573.11
Coût d'entretien décennal: 6.493,35F CFA les 10 premières années. | [5 empty] | Montant total HT: | 19676.83