## Feuille 1
RBI010 |  | m | Système d'étanchéité et d'isolation entre menuiserie et ouvrage.
Réhabilitation énergétique d'un bâtiment via l'incorporation d'un système d'étanchéité et et l'isolation entre menuiseries et ouvrage, constituée de remplissage du joint périmétrique entre la menuiserie et l'ouvrage, via l'application d'une mousse adhésive auto-expansive élastique en polyuréthane monocomposant; scellage extérieur d'un joint de 10 mm de largeur et 5 mm de profondeur, avec un mastic monocomposant neutre super-élastique à base de polymère MS, résistant aux intempéries et aux rayons UV, couleur blanc, sur fond de joint et scellage intérieur du joint de 5 mm de largeur et 5 mm de profondeur, avec mastic adhésif élastique monocomposant à base de dispersions acryliques, étanche à l'air, couleur blanc, sur fond de joint.
Code interne | Désignation |  |  | Quantité | Unité | Prix unitaire | Prix total
mt22www040 | Aérosol avec 750 ml de mousse adhésive auto-expansive, élastique, en polyuréthane monocomposant, de 25 kg/m³ de densité, conductivité thermique 0,0345 W/(mK), 135% d'expansion, élongation jusqu'à rupture 45% et 7 N/cm² de résistance à la traction, stable de -40°C à 90°C; applicable au pistolet; selon NF EN 13165. |  |  | 0.13 | U | 8139.8 | 1058.17
mt22www070 | Impression pour mastics acryliques sur surfaces poreuses. |  |  | 0.002 | l | 22561.94 | 45.12
mt22www010a | Cartouche de 290 ml de mastic adhésif monocomposant, neutre, super-élastique, à base de polymère MS, résistant aux intempéries et aux rayons UV, élongation jusqu'à rupture 750%, couleur blanc. |  |  | 0.02 | U | 5144.51 | 102.89
mt22www050a | Cartouche de 310 ml de mastic adhésif élastique monocomposant, à base de polymères acryliques en émulsion, couleur blanc, étanche à l'air et peignable après séchage. |  |  | 0.01 | U | 4599.91 | 46
mt22www060 | Fond de joint en mousse de polyéthylène à cellules fermées. |  |  | 2 | m | 826.62 | 1653.24
mo020 | Compagnon professionnel III/CP2 VRD espaces privés. |  |  | 0.46 | h | 802.92 | 369.34
mo113 | Ouvrier d'exécution I/OE1 VRD espaces privés. |  |  | 0.203 | h | 568.69 | 115.44
| Majoration des montants |  |  | 2 | % | 3390.2 | 67.8
| Coûts indirects |  |  | 3 | % | 3458 | 103.74
[6 empty] | Montant total HT: | 3561.74