## Feuille 1
RCA010 |  | U | Ballon électrique.
Réhabilitation énergétique des bâtiments via la mise en place, en remplacement d'un équipement existant, de ballon électrique pour le service d'E.C.S., mural vertical, résistance blindée, capacité 15 l, puissance 1200 W, de 414x320x317 mm.
Code interne | Désignation |  |  | Quantité | Unité | Prix unitaire | Prix total
mt38tej021aa | Ballon électrique pour le service d'E.C.S., mural vertical, résistance blindée, capacité 15 l, puissance 1200 W, de 414x320x317 mm, formé de tonneau en acier vitrifié, isolation de mousse de polyuréthane, anode de sacrifice de magnésium, lampe de contrôle, thermomètre et thermostat de régulation pour E.C.S. accumulée. |  |  | 1 | U | 110368.75 | 110368.75
mt38tew010a | Tube flexible de 20 cm et de 1/2" de diamètre. |  |  | 2 | U | 2771.62 | 5543.24
mt37sve010b | Vanne à sphère en laiton nickelé à visser de 1/2". |  |  | 2 | U | 4018.55 | 8037.1
mt37svs050a | Clapet de non retour, en laiton chromé, avec filet de 1/2" de diamètre, réglé à 8 bar de pression, avec manette de purge. |  |  | 1 | U | 5886.33 | 5886.33
mt38www011 | Produits complémentaires pour installations d'E.C.S. |  |  | 1 | U | 1410.12 | 1410.12
mo008 | Compagnon professionnel III/CP2 plombier. |  |  | 0.888 | h | 829.93 | 736.98
mo107 | Ouvrier professionnel II/OP plombier. |  |  | 0.888 | h | 590.11 | 524.02
| Majoration des montants |  |  | 2 | % | 132506.54 | 2650.13
| Coûts indirects |  |  | 3 | % | 135156.67 | 4054.7
Coût d'entretien décennal: 104.130,10F CFA les 10 premières années. | [5 empty] | Montant total HT: | 139211.37