## Feuille 1
RCA020 |  | U | Chauffe-eau électrique.
Réhabilitation énergétique des bâtiments via la mise en place, en remplacement d'un équipement existant, de chauffe-eau électrique instantané pour le service d'E.C.S., mural vertical, débit 11,5 l/min, puissance 21 kW, alimentation triphasée (400V/50Hz), de 472x236x139 mm.
Code interne | Désignation |  |  | Quantité | Unité | Prix unitaire | Prix total
mt38cej010gc | Chauffe-eau électrique instantané pour le service d'E.C.S., mural vertical, débit 11,5 l/min, puissance 21 kW, alimentation triphasée (400V/50Hz), de 472x236x139 mm. |  |  | 1 | U | 367895.83 | 367895.83
mt38tew010b | Tube flexible de 25 cm et de 3/4" de diamètre. |  |  | 2 | U | 3073.09 | 6146.18
mt37sve010b | Vanne à sphère en laiton nickelé à visser de 1/2". |  |  | 2 | U | 4018.55 | 8037.1
mt38www011 | Produits complémentaires pour installations d'E.C.S. |  |  | 1 | U | 1410.12 | 1410.12
mo008 | Compagnon professionnel III/CP2 plombier. |  |  | 0.952 | h | 829.93 | 790.09
mo107 | Ouvrier professionnel II/OP plombier. |  |  | 0.952 | h | 590.11 | 561.78
| Majoration des montants |  |  | 2 | % | 384841.1 | 7696.82
| Coûts indirects |  |  | 3 | % | 392537.92 | 11776.14
Coût d'entretien décennal: 287.062,98F CFA les 10 premières années. | [5 empty] | Montant total HT: | 404314.06