## Feuille 1
RCH010 |  | U | Poêle à granulés.
Réhabilitation énergétique des bâtiments via la mise en place, en remplacement d'un équipement existant, de poêle à granulés, puissance thermique nominale de 3,8 à 9 kW, rendement 89%, volume chauffable, calculé avec une exigence de 40 W/m³, 220 m³, revêtement de faïence couleur anthracite, système de ventilation forcée contrôlée électroniquement, avec contrôle à distance.
Code interne | Désignation |  |  | Quantité | Unité | Prix unitaire | Prix total
mt38arc020kj | Poêle à granulés, puissance thermique nominale de 3,8 à 9 kW, rendement 89%, volume chauffable, calculé avec une exigence de 40 W/m³, 220 m³, revêtement de faïence couleur anthracite, système de ventilation forcée contrôlée électroniquement, avec contrôle à distance, composée de frontal (porte, grille et porte inférieure) en fonte, foyer de briques réfractaires, brûleur en fonte, verre vitrocéramique résistant à 800°C, panneau de contrôle avec écran led, thermostat-programmateur, diffuseur de flux à air dirigeable, poignée occultée pour ouverture, humidificateur d'air ambiant et réservoir pour granulés de 25 litres, selon NF EN 13240. |  |  | 1 | U | 2749736.85 | 2749736.85
mt38arc600a | Mise en marche et formation au maniement de poêle à granulés. |  |  | 1 | U | 58349.85 | 58349.85
mo004 | Compagnon professionnel III/CP2 chauffagiste. |  |  | 1.262 | h | 829.93 | 1047.37
mo103 | Ouvrier professionnel II/OP chauffagiste. |  |  | 1.262 | h | 590.11 | 744.72
| Majoration des montants |  |  | 2 | % | 2809878.79 | 56197.58
| Coûts indirects |  |  | 3 | % | 2866076.37 | 85982.29
Coût d'entretien décennal: 501.849,97F CFA les 10 premières années. | [5 empty] | Montant total HT: | 2952058.66