## Feuille 1
RCH020 |  | U | Poêle à bois.
Réhabilitation énergétique des bâtiments via la mise en place, en remplacement d'un équipement existant, de poêle à bois, puissance thermique nominale 11,5 kW, rendement 80%, volume chauffable, calculé avec une exigence de 40 W/m³, 285 m³, revêtement de Pierre de Luserne, ventilation par convection naturelle.
Code interne | Désignation |  |  | Quantité | Unité | Prix unitaire | Prix total
mt38arc041a | Poêle à bois, puissance thermique nominale 11,5 kW, rendement 80%, volume chauffable, calculé avec une exigence de 40 W/m³, 285 m³, revêtement de Pierre de Luserne, ventilation par convection naturelle, composée de foyer en fonte, verre vitrocéramique résistant à 800°C, récupérateur de cendres, air primaire et air secondaire réglables manuellement et secoue-grille à actionnement extérieur, selon NF EN 13240. |  |  | 1 | U | 1716215.07 | 1716215.07
mt38arc600b | Mise en marche et formation au maniement de poêle à bois. |  |  | 1 | U | 58349.85 | 58349.85
mo004 | Compagnon professionnel III/CP2 chauffagiste. |  |  | 1.262 | h | 829.93 | 1047.37
mo103 | Ouvrier professionnel II/OP chauffagiste. |  |  | 1.262 | h | 590.11 | 744.72
| Majoration des montants |  |  | 2 | % | 1776357.01 | 35527.14
| Coûts indirects |  |  | 3 | % | 1811884.15 | 54356.52
Coût d'entretien décennal: 317.260,91F CFA les 10 premières années. | [5 empty] | Montant total HT: | 1866240.67