## Feuille 1
RCI010 |  | U | Chaudière électrique, domestique, pour chauffage.
Réhabilitation énergétique des bâtiments via la mise en place, en remplacement d'un équipement existant, de chaudière murale électrique pour chauffage, puissance de 10 kW, avec trois niveaux de puissance de 3,3, 6,6 y 10 kW.
Code interne | Désignation |  |  | Quantité | Unité | Prix unitaire | Prix total
mt38cme010a | Chaudière murale électrique pour chauffage, puissance de 10 kW, avec trois niveaux de puissance de 3,3, 6,6 y 10 kW, constituée de corps de chaudière, enveloppe, vase d'expansion, pompe, thermostat et tous les composants nécessaires à son fonctionnement incorporés à l'intérieur; y compris les accessoires de fixation. |  |  | 1 | U | 830123.92 | 830123.92
mt38www010 | Produits complémentaires pour installation de chauffage. |  |  | 1 | U | 1633.8 | 1633.8
mo004 | Compagnon professionnel III/CP2 chauffagiste. |  |  | 5.12 | h | 829.93 | 4249.24
mo103 | Ouvrier professionnel II/OP chauffagiste. |  |  | 5.12 | h | 590.11 | 3021.36
| Majoration des montants |  |  | 2 | % | 839028.32 | 16780.57
| Coûts indirects |  |  | 3 | % | 855808.89 | 25674.27
Coût d'entretien décennal: 447.793,45F CFA les 10 premières années. | [5 empty] | Montant total HT: | 881483.16