## Feuille 1
RCM040 |  | U | Équipement d'air conditionné avec unité intérieure à cassette, système air-air split 1x1.
Réhabilitation énergétique des bâtiments via la mise en place, en remplacement d'un équipement existant, d'équipement d'air conditionné, système air-air split 1x1, à cassette, de 600x600 mm, pour gaz R-410A, pompe à chaleur, alimentation monophasée (230V/50Hz), puissance frigorifique nominale 2,55 kW, puissance calorifique nominale 3,45 kW, SEER = 6,1 (classe A+), SCOP = 4,2 (classe A), EER = 4,25 (classe A), COP = 4,11 (classe A).
Code interne | Désignation |  |  | Quantité | Unité | Prix unitaire | Prix total
mt42mhi040aka | Équipement d'air conditionné, système air-air split 1x1, à cassette, de 600x600 mm, pour gaz R-410A, pompe à chaleur, alimentation monophasée (230V/50Hz), puissance frigorifique nominale 2,55 kW (température de bulbe sec à l'intérieur 27°C, température de bulbe humide à l'intérieur 19°C, température de bulbe sec à l'extérieur 35°C, température de bulbe humide à l'extérieur 24°C), puissance calorifique nominale 3,45 kW (température de bulbe sec à l'intérieur 20°C, température de bulbe humide à l'extérieur 6°C), SEER = 6,1 (classe A+), SCOP = 4,2 (classe A), EER = 4,25 (classe A), COP = 4,11 (classe A), formé d'une unité intérieure de 248x570x570 mm avec panneau de 35x700x700 mm, niveau sonore (vitesse basse) 29 dBA, débit d'air (vitesse haute) 600 m³/h, avec filtre, pompe de drainage et contrôle par câble, et une unité extérieure avec compresseur de type rotatif, de 595x780x290 mm, niveau sonore 47 dBA et débit d'air 1770 m³/h, avec contrôle de condensation et possibilité d'intégration dans un système domotique ou de contrôle Wi-Fi via une interface (non inclus dans ce prix). |  |  | 1 | U | 1474427.86 | 1474427.86
mt42mhi900 | Câble bus blindé à 2 fils, de 0,5 mm² de section par fil |  |  | 3 | m | 778 | 2334
mt35aia090ma | Tube rigide en PVC, branchable, courbable à chaud, de couleur noir, de 16 mm de diamètre nominal, pour climatisation fixe en surface. Résistance à la compression 1250 N, résistance à l'impact 2 joules, température de travail -5°C jusqu'à 60°C, avec degré de protection IP 547 selon NF EN 60529, propriétés électriques: isolant, non propagateur de la flamme. Selon NF EN 61386-1 et NF EN 61386-22. Comprend les anneaux, les éléments de fixation et les accessoires (courbes, manchons, tés, coudes et courbes flexibles). |  |  | 3 | m | 830.12 | 2490.36
mo005 | Compagnon professionnel III/CP2 installateur de climatisation. |  |  | 2.525 | h | 829.93 | 2095.57
mo104 | Ouvrier professionnel II/OP installateur de climatisation. |  |  | 2.525 | h | 590.11 | 1490.03
| Majoration des montants |  |  | 2 | % | 1482837.82 | 29656.76
| Coûts indirects |  |  | 3 | % | 1512494.58 | 45374.84
Coût d'entretien décennal: 789.839,80F CFA les 10 premières années. | [5 empty] | Montant total HT: | 1557869.42