## Feuille 1
RCM100 |  | U | Unité intérieure d'air conditionné, à cassette, système air-air multi-split.
Réhabilitation énergétique des bâtiments via la mise en place, en remplacement d'un équipement existant, d'unité intérieure d'air conditionné, à cassette, de 600x600 mm, système air-air multisplit, pour gaz R-410A, pompe à chaleur, alimentation monophasée (230V/50Hz), puissance frigorifique nominale 2,55 kW, puissance calorifique nominale 3,45 kW.
Code interne | Désignation |  |  | Quantité | Unité | Prix unitaire | Prix total
mt42mhi110aa | Unité intérieure d'air conditionné, à cassette, de 600x600 mm, système air-air multisplit, pour gaz R-410A, pompe à chaleur, alimentation monophasée (230V/50Hz), puissance frigorifique nominale 2,55 kW (température de bulbe sec 27°C, température de bulbe humide 19°C), puissance calorifique nominale 3,45 kW (température de bulbe sec 20°C), de 248x570x570 mm avec panneau de 35x700x700 mm, niveau sonore (vitesse basse) 29 dBA, débit d'air (vitesse haute) 570 m³/h, avec filtre, pompe de drainage, contrôle par câble et possibilité d'intégration dans un système domotique ou de contrôle Wi-Fi via une interface (non inclus dans ce prix). |  |  | 1 | U | 829661.98 | 829661.98
mt42mhi900 | Câble bus blindé à 2 fils, de 0,5 mm² de section par fil |  |  | 3 | m | 778 | 2334
mt35aia090ma | Tube rigide en PVC, branchable, courbable à chaud, de couleur noir, de 16 mm de diamètre nominal, pour climatisation fixe en surface. Résistance à la compression 1250 N, résistance à l'impact 2 joules, température de travail -5°C jusqu'à 60°C, avec degré de protection IP 547 selon NF EN 60529, propriétés électriques: isolant, non propagateur de la flamme. Selon NF EN 61386-1 et NF EN 61386-22. Comprend les anneaux, les éléments de fixation et les accessoires (courbes, manchons, tés, coudes et courbes flexibles). |  |  | 3 | m | 830.12 | 2490.36
mo005 | Compagnon professionnel III/CP2 installateur de climatisation. |  |  | 1.263 | h | 829.93 | 1048.2
mo104 | Ouvrier professionnel II/OP installateur de climatisation. |  |  | 1.263 | h | 590.11 | 745.31
| Majoration des montants |  |  | 2 | % | 836279.85 | 16725.6
| Coûts indirects |  |  | 3 | % | 853005.45 | 25590.16
Coût d'entretien décennal: 446.326,57F CFA les 10 premières années. | [5 empty] | Montant total HT: | 878595.61