## Feuille 1
RCV110 |  | U | Unité eau-eau pompe à chaleur non réversible, géothermique, pour installation en intérieur.
Réhabilitation énergétique des bâtiments via la mise en place, en remplacement d'un équipement existant, d'unité eau-eau pompe à chaleur, géothermique, pour installation en intérieur, alimentation monophasée à 230 V, puissance calorifique nominale 6,9 kW (température d'entrée de l'eau au condensateur 30°C, température de sortie de l'eau du condensateur 35°C, température d'entrée de l'eau à l'évaporateur 10°C, température de sortie de l'eau de l'évaporateur 7°C) (COP 4,9), puissance sonore 46 dBA, dimensions 1200x690x600 mm, poids 139 kg.
Code interne | Désignation |  |  | Quantité | Unité | Prix unitaire | Prix total
mt42bcg005a | Unité eau-eau pompe à chaleur, géothermique, pour installation en intérieur, alimentation monophasée à 230 V, puissance calorifique nominale 6,9 kW (température d'entrée de l'eau au condensateur 30°C, température de sortie de l'eau du condensateur 35°C, température d'entrée de l'eau à l'évaporateur 10°C, température de sortie de l'eau de l'évaporateur 7°C) (COP 4,9), puissance sonore 46 dBA, dimensions 1200x690x600 mm, poids 139 kg, pour gaz R-407C, avec pompes de circulation pour les circuits primaire et secondaire, compresseur de type scroll, contrôle de l'équilibre énergétique avec sonde extérieure, écran d'information graphique, résistance électrique sélectionnable pour 2, 4 ou 6 kW, échangeur à plaques en acier inoxydable, pressostat différentiel de débit, filtre, manomètres, vanne de sécurité et purgeur automatique d'air. |  |  | 1 | U | 6223984.38 | 6223984.38
mt42www050 | Thermomètre bimétallique, diamètre de sphère de 100 mm, avec prise verticale, avec housse en 1/2", échelle de température de 0 à 120°C. |  |  | 2 | U | 20422.45 | 40844.9
mt37www050e | Manchon antivibration, en caoutchouc, avec filet de 1 1/4", pour une pression maximale de travail de 10 bar. |  |  | 4 | U | 18404.22 | 73616.88
mt37sve010e | Vanne à sphère en laiton nickelé à visser de 1 1/4". |  |  | 4 | U | 14829.03 | 59316.12
mo005 | Compagnon professionnel III/CP2 installateur de climatisation. |  |  | 8.441 | h | 829.93 | 7005.44
mo104 | Ouvrier professionnel II/OP installateur de climatisation. |  |  | 8.441 | h | 590.11 | 4981.12
| Majoration des montants |  |  | 2 | % | 6409748.84 | 128194.98
| Coûts indirects |  |  | 3 | % | 6537943.82 | 196138.31
Coût d'entretien décennal: 4.309.812,56F CFA les 10 premières années. | [5 empty] | Montant total HT: | 6734082.13