## Feuille 1
RFE140 |  | m² | Système de façade ventilée "GRESPANIA", de plaque en grès porcelainé, pour revêtement extérieur de façade existante.
Réhabilitation énergétique de façade, par système de façade ventilée "GRESPANIA", de 10 mm d'épaisseur, composé de dalles céramiques en grès porcelainé, style ciment, série Meteor "GRESPANIA", finition brillante, couleur anthracite, 30x60 cm et 10 mm d'épaisseur, placés à l'aide du système Mecanofas DGV d'ancrage visible à agrafe et isolation de panneau en laine minérale, selon NF EN 13162, de 40 mm d'épaisseur, revêtu sur une de ses faces par un voile noir, fixé mécaniquement sur façade existante.
Code interne | Désignation |  |  | Quantité | Unité | Prix unitaire | Prix total
mt16lva070b | Panneau en laine minérale, selon NF EN 13162, de 40 mm d'épaisseur, revêtu sur une de ses faces par un voile noir, résistance thermique 1,1 m²K/W, conductivité thermique 0,035 W/(mK). |  |  | 1.05 | m² | 5093.94 | 5348.64
mt16aaa020ab | Fixation mécanique pour panneaux isolants de laine minérale, placés directement sur la surface support. |  |  | 4 | U | 194.5 | 778
mt16aaa030 | Ruban auto-adhésif pour le scellage des joints. |  |  | 0.44 | m | 291.75 | 128.37
mt18bgg020gaaf1a | Dalle céramique en grès porcelainé, style ciment, série Meteor "GRESPANIA", finition brillante, couleur anthracite, 30x60 cm et 10 mm d'épaisseur, capacité d'absorption en eau E<0,5% (grès porcelainé), groupe BIa, selon NF EN 14411, résistance au glissement entre 15 et 35 selon ENV 12633. |  |  | 1.05 | m² | 39502.85 | 41477.99
mt19agp100b | Sous-structure et accessoires en aluminium du système Mecanofas DGV, d'ancrage visible à agrafe, pour façade ventilée. |  |  | 1 | m² | 32734.27 | 32734.27
mo054 | Compagnon professionnel III/CP2 poseur d'isolants rigides ou flexibles. |  |  | 0.166 | h | 829.93 | 137.77
mo101 | Ouvrier professionnel II/OP poseur d'isolants rigides ou flexibles. |  |  | 0.166 | h | 591.21 | 98.14
mo052 | Compagnon professionnel III/CP2 poseur de systèmes de façades préfabriqués. |  |  | 1.822 | h | 829.93 | 1512.13
mo099 | Ouvrier professionnel II/OP poseur de systèmes de façades préfabriqués. |  |  | 1.822 | h | 591.21 | 1077.18
| Majoration des montants |  |  | 2 | % | 83292.49 | 1665.85
| Coûts indirects |  |  | 3 | % | 84958.34 | 2548.75
Coût d'entretien décennal: 20.126,63F CFA les 10 premières années. | [5 empty] | Montant total HT: | 87507.09