## Feuille 1
SCL090 |  | U | Dispositif d'ancrage fixé mécaniquement à la structure en béton armé.
Dispositif d'ancrage pour fixation mécanique au parement horizontal en béton armé, de 1500 mm de longueur, constitué de sangle en polyester; 1 piton à une extrémité, avec connexions filetée mâle et 1 anneau à l'autre extrémité, pour assurer un travailleur.
Code interne | Désignation |  |  | Quantité | Unité | Prix unitaire | Prix total
mt50spd030c | Dispositif d'ancrage pour fixation mécanique au parement horizontal en béton armé, de 1500 mm de longueur, constitué de sangle en polyester; 1 piton à une extrémité, avec connexions filetée mâle et 1 anneau à l'autre extrémité, classe A1, y compris la cheville à expansion métallique. |  |  | 1 | U | 6758.86 | 6758.86
mo113 | Ouvrier d'exécution I/OE1 VRD espaces privés. |  |  | 0.136 | h | 568.69 | 77.34
| Majoration des montants |  |  | 2 | % | 6836.2 | 136.72
| Coûts indirects |  |  | 3 | % | 6972.92 | 209.19
[6 empty] | Montant total HT: | 7182.11