## Feuille 1
SCL100 | U |  | Dispositif d'ancrage métallique fixé mécaniquement à la structure.
Dispositif d'ancrage, constitué d'ancrage mécanique avec vis autoforeuse à tête hexagonale avec rondelle, en acier avec traitement Ruspert, couleur argent, de 12 mm de diamètre et plaque métallique avec orifice, à placer sur la vis, amortissable en 1 utilisation, fixé mécaniquement au parement en béton projeté, pour assurer un travailleur.
Code interne |  | Désignation |  | Quantité | Unité | Prix unitaire | Prix total
mt50spd075a |  | Ancrage mécanique avec vis autoforeuse à tête hexagonale avec rondelle, en acier avec traitement Ruspert, couleur argent, de 12 mm de diamètre. |  | 1 | U | 948.98 | 948.98
mt50spd070a |  | Plaque métallique avec orifice, à placer sur la vis. |  | 1 | U | 4551.81 | 4551.81
mo120 |  | Ouvrier Sécurité et Santé. |  | 0.084 | h | 1129.12 | 94.85
|  | Frais de chantier des unités d'ouvrage |  | 2 | % | 5595.64 | 111.91
[6 empty] | Montant total HT: | 5707.55