## Feuille 1
TII130 | m² | Bande coupe-feu en plaques de plâtre, pour bâtiment à usage industriel. Système "KNAUF".
Bande coupe-feu inclinée, de 1 m en projection horizontale, avec une résistance au feu EI 120, pour bâtiment à usage industriel, fixée mécaniquement à la paroi mitoyenne avec sous-structure support (non comprise dans ce prix), système K224-FC.es 03 "KNAUF", composée de 2 plaques de plâtre renforcées avec un tissu de fibre NF EN 15283-1 GM-F / 1200 / 2600 / 25 / à bords longitudinaux carrés, spéciales Fireboard GM-F "KNAUF" avec âme de plâtre et faces revêtues d'un film en fibre de verre, fixées à la sous-structure support. Comprend les vis pour la fixation des plaques, les bandes de plaques fixées mécaniquement pour le scellage périmétrique et la pâte et la bande pour le traitement des joints.
Code interne |  | Désignation | Quantité | Unité | Prix unitaire | Prix total
mt12ptk030 |  | Fixation "KNAUF" pour béton. | 0.8 | U | 324.88 | 259.9
mt12pfk012a |  | Profilé U 30/30 en tôle d'acier galvanisé, "KNAUF", épaisseur 0,55 mm. | 1 | m | 708.26 | 708.26
mt12pmk010c |  | Plaque de plâtre renforcée avec un tissu de fibre NF EN 15283-1 GM-F / 1200 / 2600 / 25 / à bords longitudinaux carrés, spécial Fireboard GM-F "KNAUF" avec âme de plâtre et faces revêtues d'un film en fibre de verre; Euroclasse A1 de réaction au feu, selon NF EN 13501-1. | 2.33 | m² | 19547.8 | 45546.5
mt12ptk010ce |  | Vis autoforeuse TN "KNAUF" 3,5x35. | 17 | U | 8.22 | 139.74
mt12ptk010ch |  | Vis autoforeuse TN "KNAUF" 4,2x70. | 17 | U | 48.39 | 822.63
mt12pmk012a |  | Pâte à joints Fireboard Spachtel "KNAUF", de prise normale (45 minutes), intervalle de température de travail de 10 à 35°C, Euroclasse A1 de réaction au feu, selon NF EN 13501-1, pour application manuelle avec bande à joint, selon NF EN 13963. | 0.12 | kg | 848.24 | 101.79
mt12pmk013 |  | Bande à joint Fireboard "KNAUF". | 1.3 | m | 40 | 52
mo053 |  | Compagnon professionnel III/CP2 plaquiste. | 0.402 | h | 993.62 | 399.44
mo100 |  | Ouvrier professionnel II/OP plaquiste. | 0.402 | h | 720.77 | 289.75
|  | Frais de chantier des unités d'ouvrage | 2 | % | 48320 | 966.4
Coût d'entretien décennal: 2.464,32F CFA les 10 premières années. |  |  |  |  | Montant total HT: | 49286.4