## Feuille 1
TQN040 | m |  | Descente visible en fonte.
Descente du réseau d'évacuation des eaux pluviales, formée de tube en fonte grise, de 100 mm de diamètre et 3,5 mm d'épaisseur; assemblage à pression avec joint élastique. Comprend le matériau auxiliaire pour le montage et la fixation à l'ouvrage, les accessoires et les pièces spéciales.
Code interne |  | Désignation |  | Quantité | Unité | Prix unitaire | Prix total
mt36bfg400b |  | Matériau auxiliaire pour montage et fixation à l'ouvrage des tuyaux en fonte grise, de 100 mm de diamètre. |  | 1 | U | 784.81 | 784.81
mt36bfg010t |  | Tube en fonte grise, de 100 mm de diamètre et 3,5 mm d'épaisseur, avec extrémité évasée et joint élastique, selon NF EN 877, avec le prix augmenté de 30% pour cause d'accessoires et pièces spéciales. |  | 1 | m | 20405.1 | 20405.1
mo008 |  | Compagnon professionnel III/CP2 plombier. |  | 0.733 | h | 1610.98 | 1180.85
mo107 |  | Ouvrier professionnel II/OP plombier. |  | 0.366 | h | 1169.71 | 428.11
|  | Frais de chantier des unités d'ouvrage |  | 2 | % | 22798.8 | 455.98
Coût d'entretien décennal: 1.860,39F CFA les 10 premières années. | [5 empty] | Montant total HT: | 23254.8