## Feuille 1
TQN050 | m | Descente visible de pièces céramiques.
Descente du réseau d'évacuation des eaux pluviales, formée de tubes coniques en terre cuite, placés avec du mortier de ciment, confectionné sur chantier, dosage 1:5. Comprend le matériau auxiliaire pour le montage et la fixation à l'ouvrage, les accessoires et les pièces spéciales.
Code interne |  |  | Désignation | Quantité | Unité | Prix unitaire | Prix total
mt36cba020a |  |  | Tube conique en terre cuite, pour descente circulaire, de 27 cm de longueur. | 5.5 | U | 2797.68 | 15387.2
mt36cba021 |  |  | Crochet de fixation pour tuyau conique en terre cuite. | 2 | U | 4857.33 | 9714.66
mt08aaa010a |  |  | Eau. | 0.006 | m³ | 1087.25 | 6.52
mt01arg005a |  |  | Sable de carrière, pour mortier confectionné sur le chantier. | 0.016 | t | 11370.4 | 181.93
mt08cem000a |  |  | Ciment gris en sacs. | 3 | kg | 79.01 | 237.03
mq06hor010 |  |  | Bétonnière électrique avec une capacité de gâchage de 160 l. | 0.008 | h | 1611.29 | 12.89
mo008 |  |  | Compagnon professionnel III/CP2 plombier. | 0.916 | h | 1610.98 | 1475.66
mo107 |  |  | Ouvrier professionnel II/OP plombier. | 1.021 | h | 1169.71 | 1194.27
|  |  | Frais de chantier des unités d'ouvrage | 2 | % | 28210.2 | 564.2
Coût d'entretien décennal: 2.301,95F CFA les 10 premières années. | [5 empty] | Montant total HT: | 28774.4