## Feuille 1
TVA470 | U |  | Visière contre la pluie pour conduit circulaire.
Visière contre la pluie en acier galvanisé, pour conduit de 560 mm de diamètre, avec maille de protection contre l'entrée de feuilles et d'oiseaux.
Code interne |  | Désignation |  | Quantité | Unité | Prix unitaire | Prix total
mt42svs500ll |  | Visière contre la pluie en acier galvanisé, pour conduit de 560 mm de diamètre, avec maille de protection contre l'entrée de feuilles et d'oiseaux. |  | 1 | U | 86207.3 | 86207.3
mo005 |  | Compagnon professionnel III/CP2 installateur de climatisation. |  | 0.134 | h | 1000.78 | 134.1
mo104 |  | Ouvrier professionnel II/OP installateur de climatisation. |  | 0.134 | h | 725.2 | 97.18
|  | Frais de chantier des unités d'ouvrage |  | 2 | % | 86438.58 | 1728.77
Coût d'entretien décennal: 14.988,45F CFA les 10 premières années. | [5 empty] | Montant total HT: | 88167.35