## Feuille 1
TVC240 | U |  | Système géothermique échangeur de chaleur air-terre.
Système géothermique échangeur de chaleur air-terre à coupler à un système de ventilation, constitué de conduit géothermique d'échange de chaleur air-sol, en polyéthylène haute densité (PEHD/HDPE), de 200 mm de diamètre, de 35 m de longueur, placé sur un lit de sable de 10 cm d'épaisseur, dûment compactée et nivelée avec une pilonneuse vibrante à guidage manuel, remblai latéral en compactant et remblai postérieur avec le même sable jusqu'à 10 cm au-dessus de la génératrice supérieure du conduit, prise d'air extérieur, en acier galvanisé, de 300x300x800 mm, grille murale en aluminium, de 165x165 mm, kit pour regard, pour intérieur, avec siphon de 315 mm de diamètre et 600 mm de hauteur et kit de contrôle automatique de l'admission d'air. Comprend les accessoires et les pièces spéciales. Le prix ne comprend le levage de la structure de chaussée existante, l'excavation, le remblai proprement dit ni le repositionnement postérieur du sol.
Code interne |  | Désignation |  | Quantité | Unité | Prix unitaire | Prix total
mt01ara010 |  | Sable de 0 à 5 mm de diamètre, propre. |  | 5.2 | m³ | 9033.12 | 46972.2
mt42sig010a |  | Conduit géothermique d'échange de chaleur air-sol, en polyéthylène haute densité (PEHD/HDPE), de 200 mm de diamètre, à double paroi, celle extérieure annelée et celle intérieur lisse, rigidité annulaire nominale 8 kN/m², fourni en rouleaux de 35 m de longueur. |  | 35 | m | 38675.2 | 1353630
mt42sig020a |  | Prise d'air extérieur, en acier galvanisé, de 300x300x800 mm, avec branchement pour conduit de 200 mm de diamètre, filtre type G4, grille et trappe de visite avec charnières pour accéder au filtre. |  | 1 | U | 459507 | 459507
mt42sig030a |  | Grille murale en aluminium, de 165x165 mm, avec manchon télescopique de 125 mm de diamètre. |  | 1 | U | 28719.2 | 28719.2
mt42sig040a |  | Kit pour regard, pour intérieur, avec siphon de 315 mm de diamètre et 600 mm de hauteur, avec couvercle étanche, joint, anneau de fixation, colliers et manchon pour la traversée de paroi. |  | 1 | U | 253894 | 253894
mt42sig050a |  | Kit de contrôle automatique de l'admission d'air, constitué d'un registre motorisé (régulateur de débit d'air) et deux thermostats installés à l'extérieur pour le contrôle du registre. |  | 1 | U | 451182 | 451182
mo008 |  | Compagnon professionnel III/CP2 plombier. |  | 10.017 | h | 1515.26 | 15178.4
mo107 |  | Ouvrier professionnel II/OP plombier. |  | 5.009 | h | 1100.36 | 5511.7
mo011 |  | Compagnon professionnel III/CP2 monteur. |  | 2.862 | h | 1515.26 | 4336.67
mo080 |  | Ouvrier professionnel II/OP monteur. |  | 1.431 | h | 1102.53 | 1577.72
|  | Frais de chantier des unités d'ouvrage |  | 2 | % | 2620510 | 52410.2
Coût d'entretien décennal: 374.208,72F CFA les 10 premières années. | [5 empty] | Montant total HT: | 2672920