## Feuille 1
TVI100 | U | Dérivation pour ligne frigorifique de liquide et de gaz.
Déviation d'une ligne frigorifique constituée d'ensemble de deux joints, un pour la ligne de liquide et un autre pour la ligne de gaz, système air-air multisplit avec débit variable de réfrigérant, modèle KIT-BMDIS371-1 "MITSUBISHI HEAVY INDUSTRIES", avec une capacité maximale d'unités intérieures connectées en aval dont la somme des indices de capacité est supérieure ou égale à 370 et inférieure à 540.
Code interne |  | Désignation | Quantité | Unité | Prix unitaire | Prix total
mt42mhi530c |  | Ensemble de deux joints, un pour la ligne de liquide et un autre pour la ligne de gaz, système air-air multisplit avec débit variable de réfrigérant, modèle KIT-BMDIS371-1 "MITSUBISHI HEAVY INDUSTRIES", avec une capacité maximale d'unités intérieures connectées en aval dont la somme des indices de capacité est supérieure ou égale à 370 et inférieure à 540. | 1 | U | 175814 | 175814
mo005 |  | Compagnon professionnel III/CP2 installateur de climatisation. | 0.067 | h | 1000.78 | 67.05
mo104 |  | Ouvrier professionnel II/OP installateur de climatisation. | 0.067 | h | 725.2 | 48.59
|  | Frais de chantier des unités d'ouvrage | 2 | % | 175930 | 3518.59
Coût d'entretien décennal: 62.806,84F CFA les 10 premières années. |  |  |  |  | Montant total HT: | 179448