## Feuille 1
TVK220 | U |  | Dérivation pour ligne frigorifique de liquide, de décharge de gaz et de succion de gaz.
Déviation d'une ligne frigorifique constituée d'ensemble de trois collecteurs Refnet, un pour la ligne de liquide, un pour la ligne de décharge de gaz et un pour la ligne de succion de gaz, de 8 sorties chacune, pour système VRV-IV (Volume de Réfrigérant Variable) pompe à chaleur avec récupération de chaleur, modèle KHRQ23M64H "DAIKIN", avec indice maximum de connexion des unités intérieure de 639.
Code interne |  | Désignation |  | Quantité | Unité | Prix unitaire | Prix total
mt42dai604b |  | Ensemble de trois collecteurs Refnet, un pour la ligne de liquide, un pour la ligne de décharge de gaz et un pour la ligne de succion de gaz, de 8 sorties chacune, pour système VRV-IV (Volume de Réfrigérant Variable) pompe à chaleur avec récupération de chaleur, modèle KHRQ23M64H "DAIKIN", avec indice maximum de connexion des unités intérieure de 639. |  | 1 | U | 439389 | 439389
mo005 |  | Compagnon professionnel III/CP2 installateur de climatisation. |  | 0.065 | h | 1195.63 | 77.72
mo104 |  | Ouvrier professionnel II/OP installateur de climatisation. |  | 0.065 | h | 867.45 | 56.38
|  | Frais de chantier des unités d'ouvrage |  | 2 | % | 439523 | 8790.46
Coût d'entretien décennal: 156.909,63F CFA les 10 premières années. | [5 empty] | Montant total HT: | 448313