## Feuille 1
TVK160 |  | U | Dérivation pour ligne frigorifique de liquide, de décharge de gaz et de succion de gaz.
Déviation d'une ligne frigorifique constituée de trois joints Refnet, un pour la ligne de liquide, un pour la ligne de décharge de gaz et un pour la ligne de succion de gaz, modèle KHRQ23M29T "DAIKIN".
Code interne | Désignation |  |  | Quantité | Unité | Prix unitaire | Prix total
mt42dai601b | Ensemble de trois joints Refnet, un pour la ligne de liquide, un pour la ligne de décharge de gaz et un pour la ligne de succion de gaz, pour système VRV (Volume de Réfrigérant Variable) avec récupération de chaleur, modèle KHRQ23M29T "DAIKIN", avec indice maximum de connexion des unités intérieure de 290. |  |  | 1 | U | 186584.42 | 186584.42
mo005 | Compagnon professionnel III/CP2 installateur de climatisation. |  |  | 0.063 | h | 853.3 | 53.76
mo104 | Ouvrier professionnel II/OP installateur de climatisation. |  |  | 0.063 | h | 606.73 | 38.22
| Coûts directs complémentaires |  |  | 2 | % | 186676.4 | 3733.53
Coût d'entretien décennal: 66.643,48F CFA les 10 premières années. | [5 empty] | Montant total HT: | 190409.93