## Feuille 1
TVP240 | U |  | Générateur d'air chaud avec échangeur de chaleur à gaz, mural.
Générateur d'air chaud avec échangeur de chaleur à gaz, avec un échelon de puissance calorifique et débit à air fixe, pour installation murale, intérieure, puissance calorifique nominale 33,8 kW, rendement nominal 90,2%, puissance calorifique nominale utile 30,5 kW, débit d'air nominal 2920 m³/h, dimensions 745x560x860 mm, alimentation électrique monophasée à 230 V, poids 70 kg.
Code interne |  | Désignation |  | Quantité | Unité | Prix unitaire | Prix total
mt42tnc050c |  | Générateur d'air chaud avec échangeur de chaleur à gaz, avec un échelon de puissance calorifique et débit à air fixe, pour installation murale, intérieure, puissance calorifique nominale 33,8 kW, rendement nominal 90,2%, puissance calorifique nominale utile 30,5 kW, débit d'air nominal 2920 m³/h, dimensions 745x560x860 mm, alimentation électrique monophasée à 230 V, poids 70 kg, avec chambre de combustion étanche et tirage forcé, allumeur électronique, contrôle de flamme par ionisation, échangeur de chaleur en acier inoxydable AISI 430, ventilateurs hélicoïdaux, allumeur électronique, équipement électronique de commande, de contrôle et de sécurité et carcasse en tôle d'acier peinte, avec isolation thermique. |  | 1 | U | 1949780 | 1949780
mo005 |  | Compagnon professionnel III/CP2 installateur de climatisation. |  | 1.648 | h | 1000.78 | 1649.29
mo104 |  | Ouvrier professionnel II/OP installateur de climatisation. |  | 1.648 | h | 725.2 | 1195.13
|  | Frais de chantier des unités d'ouvrage |  | 2 | % | 1952630 | 39052.6
Coût d'entretien décennal: 1.274.676,08F CFA les 10 premières années. | [5 empty] | Montant total HT: | 1991680