## Feuille 1
TVP290 | U |  | Générateur d'air chaud avec échangeur de chaleur à gaz, de sol.
Générateur d'air chaud avec échangeur de chaleur à gaz, pour installation dans le sol, intérieure, puissance calorifique nominale 122,3 kW, rendement nominal 87,5%, puissance calorifique nominale utile 107 kW, débit d'air nominal 7600 m³/h, dimensions 1060x760x1926 mm, alimentation électrique monophasée à 230 V, poids 250 kg.
Code interne |  | Désignation |  | Quantité | Unité | Prix unitaire | Prix total
mt42tnc065d |  | Générateur d'air chaud avec échangeur de chaleur à gaz, pour installation dans le sol, intérieure, puissance calorifique nominale 122,3 kW, rendement nominal 87,5%, puissance calorifique nominale utile 107 kW, débit d'air nominal 7600 m³/h, dimensions 1060x760x1926 mm, alimentation électrique monophasée à 230 V, poids 250 kg, avec chambre de combustion en acier inoxydable AISI 430, brûleur à gaz, échangeur de chaleur à faisceau de tubes, ventilateurs centrifuges à double aspiration, équipement électronique de commande, de contrôle et de sécurité, carcasse en tôle d'acier peinte et panneaux à accès démontables en tôle de zinc, avec isolation thermique. |  | 1 | U | 7653820 | 7653820
mo005 |  | Compagnon professionnel III/CP2 installateur de climatisation. |  | 4.21 | h | 1313.23 | 5528.7
mo104 |  | Ouvrier professionnel II/OP installateur de climatisation. |  | 4.21 | h | 953.65 | 4014.87
|  | Frais de chantier des unités d'ouvrage |  | 2 | % | 7663360 | 153267
Coût d'entretien décennal: 5.002.644,01F CFA les 10 premières années. | [5 empty] | Montant total HT: | 7816630