## Feuille 1
TVP290 | U |  | Générateur d'air chaud avec échangeur de chaleur à gaz, de sol.
Générateur d'air chaud avec échangeur de chaleur à gaz, pour installation dans le sol, intérieure, puissance calorifique nominale 391 kW, rendement nominal 88,9%, puissance calorifique nominale utile 347,6 kW, débit d'air nominal 23000 m³/h, dimensions 1700x1200x2350 mm, alimentation électrique monophasée à 230 V, poids 703 kg.
Code interne |  | Désignation |  | Quantité | Unité | Prix unitaire | Prix total
mt42tnc065j |  | Générateur d'air chaud avec échangeur de chaleur à gaz, pour installation dans le sol, intérieure, puissance calorifique nominale 391 kW, rendement nominal 88,9%, puissance calorifique nominale utile 347,6 kW, débit d'air nominal 23000 m³/h, dimensions 1700x1200x2350 mm, alimentation électrique monophasée à 230 V, poids 703 kg, avec chambre de combustion en acier inoxydable AISI 430, brûleur à gaz, échangeur de chaleur à faisceau de tubes, ventilateurs centrifuges à double aspiration, équipement électronique de commande, de contrôle et de sécurité, carcasse en tôle d'acier peinte et panneaux à accès démontables en tôle de zinc, avec isolation thermique. |  | 1 | U | 14663600 | 14663600
mo005 |  | Compagnon professionnel III/CP2 installateur de climatisation. |  | 13.676 | h | 1313.23 | 17959.7
mo104 |  | Ouvrier professionnel II/OP installateur de climatisation. |  | 13.676 | h | 953.65 | 13042.1
|  | Frais de chantier des unités d'ouvrage |  | 2 | % | 14694600 | 293892
Coût d'entretien décennal: 9.592.624,06F CFA les 10 premières années. | [5 empty] | Montant total HT: | 14988500