## Feuille 1
TVZ100 | U | Registre de gaine motorisé, pour la régulation du débit.
Registre de gaine rectangulaire, motorisé, pour régulation de débit, corps en aluminium, de 200x100 mm, modèle CPRC02010MTE "AIRZONE".
Code interne |  | Désignation | Quantité | Unité | Prix unitaire | Prix total
mt42air800aa1 |  | Registre de gaine rectangulaire, motorisé, pour régulation de débit, corps en aluminium, de 200x100 mm, modèle CPRC02010MTE "AIRZONE", avec lames et cadre de renfort en aluminium, gomme d'étanchéité de PVC et joints du cadre de renfort et roues dentées de polyamide, motorisation avec alimentation à 12 Vcc par câble. | 1 | U | 132308.29 | 132308.29
mo005 |  | Compagnon professionnel III/CP2 installateur de climatisation. | 0.258 | h | 829.93 | 214.12
mo104 |  | Ouvrier professionnel II/OP installateur de climatisation. | 0.206 | h | 590.11 | 121.56
|  | Majoration des montants | 2 | % | 132643.97 | 2652.88
|  | Coûts indirects | 3 | % | 135296.85 | 4058.91
Coût d'entretien décennal: 62.710,09F CFA les 10 premières années. |  |  |  |  | Montant total HT: | 139355.76