## Feuille 1
TVZ110 |  | U | Vanne avec fonction bypass, pour la régulation du débit.
Vanne rectangulaire de surpression, avec fonction bypass, pour sortie non conduite vers le retour et un débit de 1400 m³/h, corps en aluminium, 400x200 mm, modèle BYRE040020 "AIRZONE".
Code interne | Désignation |  |  | Quantité | Unité | Prix unitaire | Prix total
mt42air810c | Vanne rectangulaire de surpression, avec fonction bypass, pour sortie non conduite vers le retour et un débit de 1400 m³/h, corps en aluminium, 400x200 mm, modèle BYRE040020 "AIRZONE", avec isolation thermique de mousse en caoutchouc, papillon d'aluminium et baguette et contrepoids en acier zingué. |  |  | 1 | U | 44482.04 | 44482.04
mo005 | Compagnon professionnel III/CP2 installateur de climatisation. |  |  | 0.268 | h | 829.93 | 222.42
mo104 | Ouvrier professionnel II/OP installateur de climatisation. |  |  | 0.214 | h | 590.11 | 126.28
| Majoration des montants |  |  | 2 | % | 44830.74 | 896.61
| Coûts indirects |  |  | 3 | % | 45727.35 | 1371.82
Coût d'entretien décennal: 14.129,75F CFA les 10 premières années. | [5 empty] | Montant total HT: | 47099.17